## tech_param_all_technologies
Technology | Type | InvestmentCost[EUR/kW] | InvestmentCost[EUR/MW] | FOMCost[EUR/kWa] | FOMCost[EUR/MWa] | Lifetime[a] | AnnuityInv[EUR/MWa] | AnnuityTot[EUR/MWa] | CarbonContent[t/MWhTh] | CarbonContent[t/MWh] | CO2Price[€/t] | FuelPrice[€/MWh_th] | FuelPrice[€/MWh] | MC[EUR/MWh_th] | MC[EUR/MWh] | eta
Lignite | disp | 1596 | 1596000 | 49.5 | 49500 | 45 | 89793.7285 | 139293.7285 | 0.36 | 0.92308 | 40 | 6.03 | 15.4615 | 20.43 | 52.3846 | 0.39
Coal | disp | 1957 | 1957000 | 52 | 52000 | 45 | 110104.2147 | 162104.2147 | 0.35 | 0.84337 | 40 | 8.83 | 21.2771 | 22.83 | 55.012 | 0.415
Gas | disp | 928 | 928000 | 26.5 | 26500 | 30 | 60367.7318 | 86867.7318 | 0.2 | 0.40404 | 40 | 28.69 | 57.9596 | 36.69 | 74.1212 | 0.495
WindOnshore | nondisp | 1548 | 1548000 | 13 | 13000 | 25 | 109834.4039 | 122834.4039 | 0 | 0 | 40 | 0 | 0 | 0 | 0 | 1
WindOffshore | nondisp | 2473 | 2473000 | 93 | 93000 | 25 | 175465.4269 | 268465.4269 | 0 | 0 | 40 | 0 | 0 | 0 | 0 | 1
PVGround | nondisp | 774 | 774000 | 15 | 15000 | 25 | 54917.2019 | 69917.2019 | 0 | 0 | 40 | 0 | 0 | 0 | 0 | 1
PVRoof | nondisp | 972 | 972000 | 17 | 17000 | 25 | 68965.7885 | 85965.7885 | 0 | 0 | 40 | 0 | 0 | 0 | 0 | 1
| i | 0.05
0.05
0.05
0.05
0.05
0.05
0.05
0.05
0.05